## Sheet1
Explicación | Variable en MATLAB | Variable en Excel
y loc of wing (w2) root chord LE position (distance from CAD refference point) | y_loc_1R_y1_w2_CAD | y0
y loc of wing (w2) tip chord LE position (distance from CAD refference point) | y_loc_1R_y2_w2_CAD | y1
Sweep of w2 (deg) | Lambda_LE_w2_e | Λ
Dihedral of w2 (deg) | dihedral_w2_e | Γ
Root Chord w2 | cR_w2 | cr
Tip Chord w2 | cT_w2 | ct
| Inputs | [5 empty] | Outputs/Check
CASO 1: Variación de diedro (Stot cte, S_w2 y b_w2 varía) | y0 [m] | y1 [m] | Λ [°] | Γ [°] | cr [m] | ct [m] | Stot [m^2] | Sh proy [m^2] (S_w2) | b [m] (b_w2) |  | offset (Flow5)
Γ = 35° | 0.12 | 0.631 | 9.065 | 35 | 0.214 | 0.123 | 0.261 | 0.224 | 1.262 |  | 0.081529
Γ = 40° | 0.12 | 0.598 | 9.065 | 40 | 0.214 | 0.123 | 0.261 | 0.212 | 1.196 |  | 0.076264
Γ = 45° | 0.12 | 0.5605 | 9.065 | 45 | 0.214 | 0.123 | 0.261 | 0.2 | 1.121 |  | 0.070281
Γ = 50° | 0.12 | 0.521 | 9.065 | 50 | 0.214 | 0.123 | 0.261 | 0.187 | 1.042 |  | 0.063979
Γ = 55° | 0.12 | 0.478 | 9.065 | 55 | 0.214 | 0.123 | 0.261 | 0.172 | 0.956 |  | 0.057118
| Inputs | [5 empty] | Outputs/Check
CASO 2a: Variación de diedro (S_w2 cte, S_tot y b_w2 varía) | y0 [m] | y1 [m] | Λ [°] | Γ [°] | cr [m] | ct [m] | Stot [m^2] | Sh proy [m^2] (S_w2) | b [m] (b_w2) |  | offset (Flow5)
Γ = 35° | 0.12 | 0.5605 | 9.065 | 35 | 0.214 | 0.123 | 0.233 | 0.2 | 1.121 |  | 0.070281
Γ = 40° | 0.12 | 0.5605 | 9.065 | 40 | 0.214 | 0.123 | 0.245 | 0.2 | 1.121 |  | 0.070281
Γ = 45° | 0.12 | 0.5605 | 9.065 | 45 | 0.214 | 0.123 | 0.261 | 0.2 | 1.121 |  | 0.070281
Γ = 50° | 0.12 | 0.5605 | 9.065 | 50 | 0.214 | 0.123 | 0.282 | 0.2 | 1.121 |  | 0.070281
Γ = 55° | 0.12 | 0.5605 | 9.065 | 55 | 0.214 | 0.123 | 0.31 | 0.2 | 1.121 |  | 0.070281
| Inputs | [5 empty] | Outputs/Check |  |  |  |  | Calculo b tal que Spv es cte para variacion de diedro: | Spv = | 0.07422 | m^2 (solo 1 semiala de la cola en v) | Calculo de Shproy para confirmar:
CASO 2b: Variación de diedro (S_proj_vert cte, S_tot y b_w2 varía) | y0 [m] | y1 [m] | Λ [°] | Γ [°] | cr [m] | ct [m] | Stot [m^2] | Sh proy [m^2] (S_w2) | b [m] (b_w2) | Sv proy [m^2] (S_proj_vert) | offset (Flow5)
Γ = 35° | 0.12 | 0.74906 | 9.065 | 35 | 0.214 | 0.123 | 0.31 | 0.263 | 1.4981 | 0.07422 | 0.10037 | b = | 1.4981 | metros |  | Shproy = | 0.26335 | m^2
Γ = 40° | 0.12 | 0.64494 | 9.065 | 40 | 0.214 | 0.123 | 0.282 | 0.228 | 1.2899 | 0.07422 | 0.083752 | b = | 1.2899 | metros |  | Shproy = | 0.22826 | m^2
Γ = 45° | 0.12 | 0.5605 | 9.065 | 45 | 0.214 | 0.123 | 0.261 | 0.2 | 1.121 | 0.07422 | 0.070281 | b = | 1.1209 | metros |  | Shproy = | 0.19981 | m^2
Γ = 50° | 0.12 | 0.4896 | 9.065 | 50 | 0.214 | 0.123 | 0.245 | 0.176 | 0.9792 | 0.07422 | 0.058969 | b = | 0.9792 | metros |  | Shproy = | 0.17592 | m^2
Γ = 55° | 0.12 | 0.42842 | 9.065 | 55 | 0.214 | 0.123 | 0.233 | 0.155 | 0.85685 | 0.07422 | 0.049208 | b = | 0.85685 | metros |  | Shproy = | 0.1553 | m^2
[8 empty] | check S36:40 |  | (solo 1 semiala) total = spv*2
| Inputs | [5 empty] | Outputs/Check
CASO 3: Variación de diedro (b'cte , S_w2 cte, b_w2 varía, ct varía) | y0 [m] | y1 [m] | Λ [°] | Γ [°] | cr [m] | ct [m] | Stot [m^2] | Sh proy [m^2] (S_w2) | b [m] (b_w2) | b' [m] (b_w2) | offset (Flow5)
Γ = 35° | 0.12 | 0.6305 | 9.065 | 35 | 0.214 | 0.082 | 0.233 | 0.2 | 1.261 | 1.486 | 0.081449
Γ = 40° | 0.12 | 0.597 | 9.065 | 40 | 0.214 | 0.098 | 0.246 | 0.2 | 1.194 | 1.486 | 0.076104
Γ = 45° | 0.12 | 0.561 | 9.065 | 45 | 0.214 | 0.123 | 0.261 | 0.2 | 1.121 | 1.486 | 0.07036
Γ = 50° | 0.12 | 0.5205 | 9.065 | 50 | 0.214 | 0.156 | 0.282 | 0.2 | 1.041 | 1.486 | 0.063899
Γ = 55° | 0.12 | 0.4775 | 9.065 | 55 | 0.214 | 0.203 | 0.311 | 0.2 | 0.955 | 1.486 | 0.057038
0.38318
0.45794
0.57477
0.72897
0.9486